## Ark1
2008-12-29
| Resistor | [6 empty] | PPC v €
| value |  |  |  | Resistors |  | weight g
from | 0.47 | 5 W | ceramic | SQP 5% |  |  | 5 | 0.7
up to | 100 | 5 W | ceramic | SQP 5% |  |  | 5 | 0.7
from | 0.47 | 10 W | ceramic | SQP 5% |  |  | 10 | 0.9
up to | 100 | 10 W | ceramic | SQP 5% |  |  | 10 | 0.9
from | 0.47 | 20 W | ceramic | SQP 5% |  |  | 23 | 1.15
up to | 100 | 20 W | ceramic | SQP 5% |  |  | 23 | 1.15
from | 0.22 | 5 W | metalized | RSS 5% |  |  | 4 | 0.8
up to | 100 | 5 W | metalized | RSS 5% |  |  | 4 | 0.8
from | 0.1 | 10 W | metalized | RSS 5% |  |  | 8 | 1.2
up to | 100 | 10 W | metalized | RSS 5% |  |  | 8 | 1.2
Flameproof |  |  | Dielectric with standing Voltage 500 V
from | R82 | 5 W |  | tol.1% L<0.8uH l-19 d-6mm |  | lead wire Cu 38/0.8mm | 5 | 2
up to | 4R70 | 5 W |  | tol.1% L<0.8uH l-19 d-6mm |  | lead wire Cu 38/0.8mm | 5 | 2
Tollerance +/- 3%
List of value availability
| ceramic | ceramic | ceramic | MOX | MOX | Flameproof
| SQP 5% | SQP 5% | SQP 5% | RSS 5% | RSS 5% | tol.1% L<0.8uH
| 5 W | 10 W | 20W | 5 W | 10 W | 5 W
R10 |  |  |  |  | x
R22 |  |  |  | x | x
R33 |  |  |  | x | x
R36 |  |  |  | x | x
R39 |  |  |  | x | x
R47 | x | x | x | x | x
R56 | x | x | x | x | x
R68 | x | x | x | x | x
R82 | x | x | x | x | x | x
1R0 | x | x | x | x | x | x
1R5 | x | x | x | x | x | x
2R2 | x | x | x | x | x | x
2R7 | x | x | x | x | x | x
3R3 | x | x | x | x | x | x
3R9 | x | x | x | x | x | x
4R7 | x | x | x | x | x | x
5R6 | x | x | x | x | x
6R8 | x | x | x | x | x
8R2 | x | x | x | x | x
10R | x | x | x | x | x
12R | x | x | x | x | x
15R | x | x | x | x | x
18R | x | x | x | x | x
22R | x | x | x | x | x
33R | x | x | x | x | x
36R | x | x | x | x | x
39R | x | x | x | x | x
47R | x | x | x | x | x
56R | x | x | x | x | x
68R | x | x | x | x | x
82R | x | x | x | x | x
100R | x | x | x | x | x